## wyniki_final_same4Hz
same avg (for 4Hz)					different avgs
Class	Peak	Mean_XY_Error	Min_XY_Error	TP	FP	FN	Peak_Count	%_Signals_with_Peak	Config	Mean_XY_Error	Min_XY_Error	TP	FP	FN	Peak_Count	%_Signals_with_Peak	Config
Class1	P1	0,202	0,200	300,00	0,00	0,00	1,00	1,00	it1_avg_concave,it1_avg_concave_d2x=0-002	0,201	0,201	298,00	0,00	2,00	0,99	0,99	it1_avg_concave,it1_avg_concave_d2x=0-002
Class1	P1	0,202	0,201	299,00	0,00	1,00	1,00	1,00	it1_full_concave,it1_full_concave_d2x=0-002	0,202	0,201	299,00	0,00	1,00	1,00	1,00	it1_full_concave,it1_full_concave_d2x=0-002
Class1	P1	0,205	0,205	288,00	0,00	12,00	0,96	0,96	it1_avg_concave_tuned,it1_full_concave_tuned,it1_none_concave_tuned	0,205	0,205	288,00	0,00	12,00	0,96	0,96	it1_full_concave_tuned,it1_none_concave_tuned
Class1	P1	0,210	0,210	281,00	0,00	19,00	0,94	0,94	it1_whiskers_concave,it1_whiskers_concave_d2x=0-002,it1_whiskers_concave_tuned	0,206	0,206	286,00	0,00	14,00	0,95	0,95	it1_avg_concave_tuned
Class1	P1	1,038	0,953	295,00	8,00	5,00	1,17	1,00	it1_smooth_3Hz_avg_wavelet	0,210	0,210	281,00	0,00	19,00	0,94	0,94	it1_whiskers_concave,it1_whiskers_concave_d2x=0-002,it1_whiskers_concave_tuned
Class1	P1	1,203	1,203	292,00	8,00	8,00	1,00	1,00	it1_smooth_3Hz_avg_line_distance_3	1,118	0,953	295,00	11,00	5,00	1,18	1,00	it1_smooth_3Hz_avg_wavelet
Class1	P1	1,333	1,333	290,00	10,00	10,00	1,00	1,00	it1_smooth_3Hz_avg_hilbert	1,203	1,203	292,00	8,00	8,00	1,00	1,00	it1_smooth_3Hz_avg_line_distance_3
Class1	P1	1,388	1,388	296,00	3,00	4,00	1,00	1,00	it1_smooth_4Hz_avg_concave,it1_smooth_4Hz_avg_concave_d2x=0-002	1,333	1,333	290,00	10,00	10,00	1,00	1,00	it1_smooth_3Hz_avg_hilbert
Class1	P1	1,507	1,507	284,00	16,00	16,00	1,00	1,00	it1_smooth_3Hz_avg_curvature	1,388	1,388	296,00	3,00	4,00	1,00	1,00	it1_smooth_4Hz_avg_concave,it1_smooth_4Hz_avg_concave_d2x=0-002
Class1	P1	1,705	1,583	280,00	27,00	20,00	1,19	1,00	it1_smooth_4Hz_avg_wavelet	1,705	1,583	280,00	27,00	20,00	1,19	1,00	it1_smooth_4Hz_avg_wavelet
Class1	P2	3,024	3,024	253,00	37,00	47,00	0,97	0,97	it1_smooth_4Hz_avg_line_distance_3	2,572	2,396	231,00	56,00	69,00	0,96	0,91	it1_avg_line_distance_3
Class1	P2	3,212	3,179	242,00	49,00	58,00	0,97	0,97	it1_smooth_4Hz_avg_curvature	3,024	3,024	253,00	37,00	47,00	0,97	0,97	it1_smooth_4Hz_avg_line_distance_3
Class1	P2	3,674	3,610	227,00	68,00	73,00	1,06	0,94	it1_smooth_4Hz_avg_wavelet	3,212	3,179	242,00	49,00	58,00	0,97	0,97	it1_smooth_4Hz_avg_curvature
Class1	P2	4,066	3,990	212,00	95,00	88,00	1,08	0,97	it1_avg_wavelet	3,674	3,610	227,00	68,00	73,00	1,06	0,94	it1_smooth_4Hz_avg_wavelet
Class1	P2	4,126	3,609	238,00	102,00	62,00	1,13	0,98	it1_avg_line_distance_3	3,756	2,695	216,00	201,00	84,00	1,60	0,92	it1_avg_curvature
Class1	P2	4,774	2,580	245,00	72,00	55,00	1,06	0,92	it1_smooth_4Hz_whiskers_line_distance_3	4,774	2,580	245,00	72,00	55,00	1,06	0,92	it1_smooth_4Hz_whiskers_line_distance_3
Class1	P2	5,340	3,412	227,00	293,00	73,00	1,93	0,98	it1_avg_curvature	5,810	2,839	236,00	101,00	64,00	1,12	0,93	it1_smooth_4Hz_whiskers_curvature
Class1	P2	5,810	2,839	236,00	101,00	64,00	1,12	0,93	it1_smooth_4Hz_whiskers_curvature	6,104	3,621	221,00	124,00	79,00	1,23	0,92	it1_smooth_4Hz_whiskers_wavelet
Class1	P2	6,104	3,621	221,00	124,00	79,00	1,23	0,92	it1_smooth_4Hz_whiskers_wavelet	6,250	2,630	222,00	157,00	78,00	1,32	0,94	it1_whiskers_wavelet
Class1	P2	6,250	2,630	222,00	157,00	78,00	1,32	0,94	it1_whiskers_wavelet	6,977	1,703	255,00	238,00	45,00	1,64	0,94	it1_whiskers_line_distance_3
Class1	P3	4,735	1,412	273,00	72,00	27,00	1,15	0,96	it1_smooth_4Hz_full_concave,it1_smooth_4Hz_full_concave_d2x=0-002	4,735	1,412	273,00	72,00	27,00	1,15	0,96	it1_smooth_4Hz_full_concave,it1_smooth_4Hz_full_concave_d2x=0-002
Class1	P3	4,747	1,413	267,00	71,00	33,00	1,13	0,94	it1_smooth_4Hz_full_concave_tuned	4,747	1,413	267,00	71,00	33,00	1,13	0,94	it1_smooth_4Hz_full_concave_tuned
Class1	P3	4,764	1,418	266,00	71,00	34,00	1,12	0,94	it1_smooth_4Hz_whiskers_concave_tuned	4,764	1,418	266,00	71,00	34,00	1,12	0,94	it1_smooth_4Hz_whiskers_concave_tuned
Class1	P3	4,768	1,409	270,00	72,00	30,00	1,14	0,95	it1_smooth_4Hz_whiskers_concave,it1_smooth_4Hz_whiskers_concave_d2x=0-002	4,768	1,409	270,00	72,00	30,00	1,14	0,95	it1_smooth_4Hz_whiskers_concave,it1_smooth_4Hz_whiskers_concave_d2x=0-002
Class1	P3	5,485	5,359	166,00	110,00	134,00	0,92	0,91	it1_smooth_3Hz_avg_curvature	5,537	3,480	182,00	133,00	118,00	1,05	0,94	it1_smooth_3Hz_full_hilbert
Class1	P3	5,537	3,480	182,00	133,00	118,00	1,05	0,94	it1_smooth_3Hz_full_hilbert	5,576	5,576	176,00	100,00	124,00	0,92	0,92	it1_smooth_4Hz_avg_line_distance_3
Class1	P3	5,576	5,576	176,00	100,00	124,00	0,92	0,92	it1_smooth_4Hz_avg_line_distance_3	5,607	5,083	204,00	115,00	96,00	1,22	0,92	it1_smooth_4Hz_avg_wavelet
Class1	P3	5,607	5,083	204,00	115,00	96,00	1,22	0,92	it1_smooth_4Hz_avg_wavelet	5,629	3,638	180,00	132,00	120,00	1,04	0,93	it1_smooth_3Hz_whiskers_hilbert
Class1	P3	5,629	3,638	180,00	132,00	120,00	1,04	0,93	it1_smooth_3Hz_whiskers_hilbert	5,653	2,404	237,00	80,00	63,00	1,06	0,90	it1_smooth_3Hz_none_concave_tuned
Class1	P3	5,653	2,404	237,00	80,00	63,00	1,06	0,90	it1_smooth_3Hz_none_concave_tuned	5,830	4,641	204,00	111,00	96,00	1,05	0,92	it1_smooth_4Hz_avg_curvature
Class2	P1	0,649	0,548	276,00	10,00	24,00	0,96	0,94	it1_avg_concave	0,498	0,495	274,00	3,00	26,00	0,93	0,92	it1_avg_concave,it1_avg_concave_d2x=0-002
Class2	P1	0,692	0,560	276,00	15,00	24,00	0,97	0,94	it1_avg_concave_d2x=0-002	1,460	1,460	281,00	19,00	19,00	1,00	1,00	it1_smooth_3Hz_avg_hilbert
Class2	P1	1,460	1,460	281,00	19,00	19,00	1,00	1,00	it1_smooth_3Hz_avg_hilbert	2,090	0,586	272,00	50,00	28,00	1,08	0,93	it1_whiskers_concave
Class2	P1	1,890	1,777	263,00	51,00	37,00	1,23	1,00	it1_smooth_3Hz_avg_wavelet	2,145	0,599	272,00	58,00	28,00	1,10	0,93	it1_whiskers_concave_d2x=0-002
Class2	P1	2,090	0,586	272,00	50,00	28,00	1,08	0,93	it1_whiskers_concave	2,299	2,299	229,00	59,00	71,00	0,96	0,96	it1_smooth_3Hz_avg_line_distance_3
Class2	P1	2,145	0,599	272,00	58,00	28,00	1,10	0,93	it1_whiskers_concave_d2x=0-002	2,896	2,753	215,00	121,00	85,00	1,21	1,00	it1_smooth_4Hz_avg_wavelet
Class2	P1	2,299	2,299	229,00	59,00	71,00	0,96	0,96	it1_smooth_3Hz_avg_line_distance_3	3,100	3,100	197,00	103,00	103,00	1,00	1,00	it1_smooth_4Hz_avg_line_distance_3
Class2	P1	2,593	2,563	227,00	74,00	73,00	1,00	1,00	it1_smooth_3Hz_avg_curvature	3,100	3,100	198,00	102,00	102,00	1,00	1,00	it1_smooth_4Hz_avg_hilbert
Class2	P1	2,896	2,753	215,00	121,00	85,00	1,21	1,00	it1_smooth_4Hz_avg_wavelet	3,377	1,777	263,00	99,00	37,00	1,39	1,00	it1_smooth_3Hz_avg_wavelet
Class2	P1	3,100	3,100	197,00	103,00	103,00	1,00	1,00	it1_smooth_4Hz_avg_line_distance_3	3,789	3,707	147,00	157,00	153,00	1,01	1,00	it1_smooth_4Hz_avg_curvature
Class2	P2	4,171	3,283	233,00	67,00	67,00	1,00	0,94	it1_smooth_4Hz_whiskers_line_distance_3	4,171	3,283	233,00	67,00	67,00	1,00	0,94	it1_smooth_4Hz_whiskers_line_distance_3
Class2	P2	4,416	3,190	218,00	88,00	82,00	1,02	0,93	it1_smooth_4Hz_whiskers_curvature	4,416	3,190	218,00	88,00	82,00	1,02	0,93	it1_smooth_4Hz_whiskers_curvature
Class2	P2	4,488	1,892	259,00	105,00	41,00	1,23	0,93	it1_whiskers_hilbert	4,488	1,892	259,00	105,00	41,00	1,23	0,93	it1_whiskers_hilbert
Class2	P2	5,007	3,674	212,00	122,00	88,00	1,20	0,93	it1_smooth_4Hz_whiskers_wavelet	5,007	3,674	212,00	122,00	88,00	1,20	0,93	it1_smooth_4Hz_whiskers_wavelet
Class2	P2	5,091	3,265	204,00	133,00	96,00	1,19	0,93	it1_whiskers_wavelet	5,091	3,265	204,00	133,00	96,00	1,19	0,93	it1_whiskers_wavelet
Class2	P2	5,411	2,094	256,00	110,00	44,00	1,22	0,99	it1_smooth_4Hz_full_line_distance_3	5,411	2,094	256,00	110,00	44,00	1,22	0,99	it1_smooth_4Hz_full_line_distance_3
Class2	P2	5,584	2,903	232,00	170,00	68,00	1,34	0,96	it1_whiskers_line_distance_3	5,584	2,903	232,00	170,00	68,00	1,34	0,96	it1_whiskers_line_distance_3
Class2	P2	5,638	2,128	266,00	119,00	34,00	1,30	0,96	it1_whiskers_concave,it1_whiskers_concave_tuned	5,638	2,128	266,00	119,00	34,00	1,30	0,96	it1_whiskers_concave,it1_whiskers_concave_tuned
Class2	P2	5,662	2,014	267,00	128,00	33,00	1,34	0,96	it1_whiskers_concave_d2x=0-002	5,662	2,014	267,00	128,00	33,00	1,34	0,96	it1_whiskers_concave_d2x=0-002
Class2	P2	5,911	1,476	273,00	163,00	27,00	1,47	0,97	it1_full_hilbert	5,911	1,476	273,00	163,00	27,00	1,47	0,97	it1_full_hilbert
Class2	P3	7,531	3,579	258,00	161,00	42,00	1,43	0,96	it1_full_hilbert	7,531	3,579	258,00	161,00	42,00	1,43	0,96	it1_full_hilbert
Class2	P3	7,781	4,098	255,00	160,00	45,00	1,42	0,96	it1_whiskers_hilbert	7,781	4,098	255,00	160,00	45,00	1,42	0,96	it1_whiskers_hilbert
Class2	P3	7,812	4,421	233,00	124,00	67,00	1,21	0,91	it1_whiskers_concave	7,812	4,421	233,00	124,00	67,00	1,21	0,91	it1_whiskers_concave
Class2	P3	7,865	4,421	233,00	134,00	67,00	1,25	0,91	it1_whiskers_concave_d2x=0-002	7,865	4,421	233,00	134,00	67,00	1,25	0,91	it1_whiskers_concave_d2x=0-002
Class2	P3	7,947	4,011	236,00	129,00	64,00	1,24	0,91	it1_full_concave	7,947	4,011	236,00	129,00	64,00	1,24	0,91	it1_full_concave
Class2	P3	8,000	4,011	236,00	139,00	64,00	1,28	0,91	it1_full_concave_d2x=0-002	8,000	4,011	236,00	139,00	64,00	1,28	0,91	it1_full_concave_d2x=0-002
Class2	P3	13,221	7,138	79,00	351,00	221,00	1,43	0,99	it1_smooth_3Hz_whiskers_curvature	13,221	7,138	79,00	351,00	221,00	1,43	0,99	it1_smooth_3Hz_whiskers_curvature
Class2	P3	13,442	4,529	184,00	304,00	116,00	1,63	1,00	it1_smooth_4Hz_whiskers_curvature	13,442	4,529	184,00	304,00	116,00	1,63	1,00	it1_smooth_4Hz_whiskers_curvature
Class2	P3	13,680	8,681	44,00	453,00	256,00	1,68	0,99	it1_smooth_3Hz_whiskers_wavelet	13,680	8,681	44,00	453,00	256,00	1,68	0,99	it1_smooth_3Hz_whiskers_wavelet
Class2	P3	13,711	6,037	139,00	419,00	161,00	1,96	0,99	it1_smooth_4Hz_whiskers_wavelet	13,711	6,037	139,00	419,00	161,00	1,96	0,99	it1_smooth_4Hz_whiskers_wavelet
Class3	P1	1,370	1,232	277,00	14,00	23,00	1,15	0,95	it1_smooth_3Hz_avg_wavelet	1,375	1,224	274,00	14,00	26,00	1,14	0,94	it1_smooth_3Hz_whiskers_wavelet
Class3	P1	1,375	1,224	274,00	14,00	26,00	1,14	0,94	it1_smooth_3Hz_whiskers_wavelet	1,376	1,226	276,00	14,00	24,00	1,15	0,94	it1_smooth_3Hz_full_wavelet
Class3	P1	1,376	1,226	276,00	14,00	24,00	1,15	0,94	it1_smooth_3Hz_full_wavelet	1,706	1,614	288,00	15,00	12,00	1,18	0,99	it1_smooth_4Hz_whiskers_wavelet
Class3	P1	1,706	1,614	288,00	15,00	12,00	1,18	0,99	it1_smooth_4Hz_whiskers_wavelet	1,707	1,615	289,00	15,00	11,00	1,18	1,00	it1_smooth_4Hz_full_wavelet
Class3	P1	1,707	1,615	289,00	15,00	11,00	1,18	1,00	it1_smooth_4Hz_full_wavelet	1,710	1,617	290,00	15,00	10,00	1,19	1,00	it1_smooth_4Hz_avg_wavelet
Class3	P1	1,710	1,617	290,00	15,00	10,00	1,19	1,00	it1_smooth_4Hz_avg_wavelet	1,715	1,715	284,00	11,00	16,00	0,98	0,98	it1_smooth_3Hz_full_curvature
Class3	P1	1,715	1,715	284,00	11,00	16,00	0,98	0,98	it1_smooth_3Hz_full_curvature	1,717	1,717	282,00	11,00	18,00	0,98	0,98	it1_smooth_3Hz_whiskers_curvature
Class3	P1	1,717	1,717	282,00	11,00	18,00	0,98	0,98	it1_smooth_3Hz_whiskers_curvature	2,229	2,229	261,00	36,00	39,00	0,99	0,99	it1_smooth_4Hz_full_line_distance_3
Class3	P1	1,720	1,720	285,00	11,00	15,00	0,99	0,99	it1_smooth_3Hz_avg_curvature	2,230	2,230	260,00	36,00	40,00	0,99	0,99	it1_smooth_4Hz_whiskers_line_distance_3
Class3	P1	2,229	2,229	261,00	36,00	39,00	0,99	0,99	it1_smooth_4Hz_full_line_distance_3	2,230	2,230	264,00	36,00	36,00	1,00	1,00	it1_smooth_4Hz_avg_line_distance_3
Class3	P2	1,232	0,812	285,00	28,00	15,00	1,05	0,97	it1_avg_concave	2,418	2,393	239,00	42,00	61,00	0,94	0,93	it1_smooth_4Hz_avg_hilbert
Class3	P2	1,240	0,812	285,00	29,00	15,00	1,05	0,97	it1_avg_concave_d2x=0-002	3,009	2,505	240,00	84,00	60,00	1,18	0,98	it1_smooth_4Hz_avg_wavelet
Class3	P2	2,418	2,393	239,00	42,00	61,00	0,94	0,93	it1_smooth_4Hz_avg_hilbert	3,361	2,760	227,00	89,00	73,00	1,05	0,97	it1_smooth_4Hz_avg_curvature
Class3	P2	2,463	1,980	281,00	42,00	19,00	1,09	0,98	it1_avg_hilbert	3,378	3,378	193,00	98,00	107,00	0,97	0,97	it1_smooth_4Hz_avg_line_distance_3
Class3	P2	2,467	2,343	238,00	52,00	62,00	1,06	0,92	it1_smooth_3Hz_avg_wavelet	3,710	2,274	257,00	79,00	43,00	1,12	0,95	it1_whiskers_concave,it1_whiskers_concave_tuned
Class3	P2	2,721	1,840	271,00	68,00	29,00	1,26	0,98	it1_avg_wavelet	3,724	2,274	257,00	80,00	43,00	1,13	0,95	it1_whiskers_concave_d2x=0-002
Class3	P2	2,859	2,583	234,00	65,00	66,00	1,00	0,96	it1_smooth_3Hz_avg_curvature	4,342	3,764	226,00	67,00	74,00	0,98	0,92	it1_smooth_4Hz_whiskers_concave,it1_smooth_4Hz_whiskers_concave_d2x=0-002
Class3	P2	3,009	2,505	240,00	84,00	60,00	1,18	0,98	it1_smooth_4Hz_avg_wavelet	4,354	3,774	225,00	67,00	75,00	0,97	0,91	it1_smooth_4Hz_whiskers_concave_tuned
Class3	P2	3,361	2,760	227,00	89,00	73,00	1,05	0,97	it1_smooth_4Hz_avg_curvature	4,456	3,231	238,00	89,00	62,00	1,20	0,94	it1_whiskers_wavelet
Class3	P2	3,378	3,378	193,00	98,00	107,00	0,97	0,97	it1_smooth_4Hz_avg_line_distance_3	4,624	2,608	260,00	99,00	40,00	1,2	0,98	it1_full_concave_tuned
Class3	P3	9,336	8,196	201,00	140,00	99,00	1,23	0,94	it1_avg_wavelet	10,402	1,546	281,00	270,00	19,00	1,85	0,98	it1_full_hilbert
Class3	P3	10,402	1,546	281,00	270,00	19,00	1,85	0,98	it1_full_hilbert	10,419	1,634	280,00	268,00	20,00	1,84	0,98	it1_whiskers_hilbert
Class3	P3	10,419	1,634	280,00	268,00	20,00	1,84	0,98	it1_whiskers_hilbert	10,919	2,751	264,00	278,00	36,00	1,82	0,99	it1_full_concave_d2x=0-002
Class3	P3	10,897	8,073	210,00	256,00	90,00	1,55	0,96	it1_avg_line_distance_3	10,937	2,751	264,00	266,00	36,00	1,78	0,99	it1_full_concave
Class3	P3	10,919	2,751	264,00	278,00	36,00	1,82	0,99	it1_full_concave_d2x=0-002	10,952	2,865	263,00	276,00	37,00	1,81	0,99	it1_whiskers_concave_d2x=0-002
Class3	P3	10,937	2,751	264,00	266,00	36,00	1,78	0,99	it1_full_concave	10,970	2,865	263,00	264,00	37,00	1,77	0,99	it1_whiskers_concave
Class3	P3	10,952	2,865	263,00	276,00	37,00	1,81	0,99	it1_whiskers_concave_d2x=0-002	11,786	2,351	250,00	383,00	50,00	2,23	1,00	it1_whiskers_wavelet
Class3	P3	10,970	2,865	263,00	264,00	37,00	1,77	0,99	it1_whiskers_concave	12,071	3,728	184,00	338,00	116,00	1,74	0,99	it1_smooth_4Hz_whiskers_curvature
Class3	P3	11,395	7,189	232,00	478,00	68,00	2,54	0,97	it1_avg_curvature	12,295	4,696	120,00	471,00	180,00	2,04	0,99	it1_smooth_4Hz_whiskers_wavelet
Class3	P3	11,786	2,351	250,00	383,00	50,00	2,23	1,00	it1_whiskers_wavelet	12,467	3,505	185,00	356,00	115,00	1,80	1,00	it1_smooth_4Hz_full_curvature
Class4	P2	0,308	0,308	89,00	2,00	11,00	0,91	0,91	it1_none_concave_tuned	0,308	0,308	89,00	2,00	11,00	0,91	0,91	it1_none_concave_tuned
Class4	P2	0,341	0,242	89,00	3,00	11,00	0,93	0,91	it1_whiskers_concave,it1_whiskers_concave_d2x=0-002	0,341	0,242	89,00	3,00	11,00	0,93	0,91	it1_whiskers_concave,it1_whiskers_concave_d2x=0-002
Class4	P2	0,391	0,081	98,00	10,00	2,00	1,09	0,99	it1_full_concave_d2x=0-002	0,391	0,081	98,00	10,00	2,00	1,09	0,99	it1_full_concave_d2x=0-002
Class4	P2	0,395	0,082	97,00	6,00	3,00	1,04	0,98	it1_full_concave	0,395	0,082	97,00	6,00	3,00	1,04	0,98	it1_full_concave
Class4	P2	0,903	0,903	90,00	3,00	10,00	0,93	0,93	it1_smooth_4Hz_full_concave,it1_smooth_4Hz_full_concave_d2x=0-002	0,903	0,903	90,00	3,00	10,00	0,93	0,93	it1_smooth_4Hz_full_concave,it1_smooth_4Hz_full_concave_d2x=0-002
Class4	P2	1,239	1,239	87,00	5,00	13,00	0,92	0,92	it1_smooth_3Hz_full_concave,it1_smooth_3Hz_full_concave_d2x=0-002	1,239	1,239	87,00	5,00	13,00	0,92	0,92	it1_smooth_3Hz_full_concave,it1_smooth_3Hz_full_concave_d2x=0-002
Class4	P2	1,478	1,478	86,00	4,00	14,00	0,90	0,90	it1_full_modified_scholkmann0-5	1,478	1,478	86,00	4,00	14,00	0,90	0,90	it1_full_modified_scholkmann0-5
Class4	P2	1,601	0,909	96,00	6,00	4,00	1,02	0,99	it1_smooth_4Hz_none_concave,it1_smooth_4Hz_none_concave_d2x=0-002	1,601	0,909	96,00	6,00	4,00	1,02	0,99	it1_smooth_4Hz_none_concave,it1_smooth_4Hz_none_concave_d2x=0-002
Class4	P2	1,878	1,337	92,00	7,00	8,00	0,99	0,98	it1_smooth_3Hz_none_concave,it1_smooth_3Hz_none_concave_d2x=0-002	1,878	1,337	92,00	7,00	8,00	0,99	0,98	it1_smooth_3Hz_none_concave,it1_smooth_3Hz_none_concave_d2x=0-002
Class4	P2	2,337	2,130	78,00	20,00	22,00	1,12	0,92	it1_full_wavelet	2,337	2,130	78,00	20,00	22,00	1,12	0,92	it1_full_wavelet